## 报价表
南院网络改造项目参数
序号 | 名称 | 品牌 | 参数 | 数量 | 单位
1 | 接入交换机 | 华为、华三、锐捷 | 1. 性能：整机交换容量 ≥672Gbps；转发性能 ≥126Mpps 2. 端口：≥24千兆电+4千兆SFP 3. MAC地址表≥16K，IPv4路由表容量≥512，ARP≥1K 4. . 支持IPv4/IPv6静态路由，支持RIP/RIPng，OSPFV2/V3 5. 交换机支持≥9台物理设备虚拟化技术，支持完善的堆叠分裂检测机制，堆叠分裂后能自动完成MAC和IP地址的重配置，无需手动干预 6. 实现ERPS功能，能够快速阻断环路，链路收敛时间≤50ms 7. 实现CPU保护功能，能限制非法报文对CPU的攻击，保护交换机在各种环境下稳定工作 8.支持RRPP（快速环网保护协议），环网故障恢复时间不超过50ms，支持支持Smartlink，支持支持PVST功能； 9. 支持SNMP V1/V2/V3、RMON、SSHV2；支持端口休眠，关闭没有应用的端口，节省能源 10.质保期3年。 | 13 | 台
2 | 汇聚交换机 | 华为、华三、锐捷 | 1、性能：整机交换容量 ≥13.6Tbps；转发性能 ≥166Mpps 2、端口：≥24个千兆SFP口+8个千兆电口+4个万兆SFP+口 3、MAC地址表≥32K，IPv4路由表容量≥8K 4、三层路由功能：支持IPv4/IPv6静态路由、支持RIP V1/V2、OSPF、IS-IS、BGP4； 5、交换机支持≥9台物理设备虚拟化技术，堆叠距离≥10KM 6、实现ERPS功能，能够快速阻断环路，链路收敛时间≤50ms 7、实现CPU保护功能，能限制非法报文对CPU的攻击，保护交换机在各种环境下稳定工作 8、支持SNMP V1/V2/V3、RMON、SSHV2；支持端口休眠，关闭没有应用的端口，节省能源 9、为简便客户运维工作，要求支持云平台交换机连接管理功能（如登录、添加、管理、telnet、文件管理等操作），并支持蓝牙连接管理功能。（提供第三方权威测试机构出具的标有CNAS标识的检测报告扫描件并加盖厂商公章。） 10、设备支持通过VxLAN实现二层互通以及通过VxLAN集中式网关功能实现三层互通，支持EVPN分布式网关二三层互通功能。（提供第三方权威测试机构出具的标有CNAS标识的检测报告扫描件并加盖厂商公章。） 11、支持链路聚合基本功能及聚合零丢包；支持BFD快速感知故障，VRRP快速收敛，流量快速切换。（提供第三方权威测试机构出具的标有CNAS标识的检测报告扫描件并加盖厂商公章。） 12、质保期3年。 | 1 | 台
3 | 接入交换机 | 华为、华三、锐捷 | 1、交换容量≥672Gbps/6.72Tbps，转发性能≥207Mpps； 2、接口：≥48个10/100/1000Base-T自适应以太网端口，4个万兆SFP+口； 3、支持IPv4静态路由、RIP V1/V2、OSPF，支持IPv6静态路由、RIPng； 4、支持虚拟化技术，能够将多台物理设备互相连接起来，使其虚拟为一台逻辑设备； 5、支持基于端口的VLAN，支持基于协议的VLAN，支持基于MAC的VLAN； 6、支持链路聚合基本功能及聚合零丢包，支持远程镜像、流镜像、端口镜像； 7、支持基于第二层、第三层和第四层的ACL；支持基于端口和VLAN的 ACL；支持802.1x认证，支持集中式MAC地址认证； 8、端口防雷能力≥10KV，使其在比较恶劣的工作环境中也能极大的降低雷击对设备的损坏率； 9、支持IGMP Snooping v1/v2/v3，MLD Snooping v1/v2协议； 10、支持SNMP V1/V2/V3、RMON、SSHV2，持OAM以太网运行、维护和管理标准。 11、支持零配置启动、支持 CPU 保护、支持设备内存及 Flash 容量查询。（提供第三方权威测试机构出具的标有CNAS标识的检测报告扫描件并加盖厂商公章。） 12、支持通过设备内置图形化操作的方式，即可实现设备角色选定、FTP服务器配置、全局配置及网管口配置、组管理、设备或组升级备份、监控及设备故障替换、组网拓扑可视及管理、设备列表展示，实现对整网进行统一管理。（提供第三方权威测试机构出具的标有CNAS标识的检测报告扫描件并加盖厂商公章。） 13、质保期3年。 | 6 | 台
4 | 9U机柜 | 国产 | WT加厚款，550*400*450mm，质保期3年 | 1 | 台
5 | 42U机柜 | 国产 | ST专业款，600*1000*2000mm，质保期3年 | 1 | 台
6 | PDU电源插座 | 国产 | 8位/带开关 | 2 | 个
7 | 六类网线 | 一舟 普天 罗格朗 | 1、线缆本体上需印有厂商信息及 YD/T1019 标准中 4.5 产品标记中 所要求的型式代号、线对规格代号及标准代号 2、标准：YD/T1019 3、通过标准最高传输频率 250MHz 测试 4、额定传输速率(NVP)：68% 5、单根导体直流电阻：≤9.0Ω/100m 6、导体规格：4×2×0.57，导体名称：软圆铜线，绝缘：HDPE 7、屏蔽方式：U/UTP，线对采用“十”字骨架隔离 8、护套材料：PVC 阻燃材料，护套外径：6.3±0.3mm 9、最小内弯曲半径：安装时：8 倍电缆外径，安装后：4 倍电缆外 径，敷设方式：钢管或阻燃硬质 PVC 管内 10、包装方式：305 米/易拉箱 11、安装温度：不低于 0℃，工作温度：-20℃～+60℃ | 3870 | 米
8 | 线槽 | 国产 | 四公分、六公分 | 292 | 米
9 | 模块 | 国产 | 六类 | 118 | 个
10 | 面板+底盒 | 国产 | 国标 | 118 | 个
11 | 水晶头 | 国产 | 六类 | 118 | 个
12 | 铝线槽 | 国产 | 5.5cm | 47 | 米
13 | PVC管 | 国产 | 20# | 510 | 米
14 | 光纤 | 国产 | 室内光纤 8B | 509 | 米
15 | 尾纤 | 国产 | 5m（LC-LC）电信级:0.3dB回损≥50dB、网络级:1dB回损≥50dB | 28 | 对
16 | 千兆光模块 | 华为、华三、锐捷 | SFP 单模模块(1310nm,10km,LC) | 54 | 个
17 | 万兆光模块 | 华为、华三、锐捷 | SFP+ 万兆模块(1310nm,10km,LC) | 16 | 个
18 | 万兆光模块 | 华为、华三、锐捷 | SFP+ 万兆模块(850nm,300m,LC) | 10 | 个
19 | 信息点施工费用 | 施工费 | 人工费 | 118 | 个
20 | 24 口光纤配线架 | 国产 | 24 口光纤配线架，含机架式耦合器，尾纤 | 5 | 套
21 | 光纤熔接 | 国产 | 光纤熔接 | 56 | 芯
本项目质保期：3年。
| 预算： | 145000（元）