## 生活供水二次加压设备需求
生活供水二次加压设备需求
序号 | 项目名称 | 项目特征描述 | 计量 单位 | 数量
1 | 无负压给水设备 | 1.无负压节能给水设备 2.泵组总流量42m3/h、单泵流量21m3/h、扬程61m，单泵功率7.5kw 3.主泵两台，一用一备 4.含控制柜、隔膜气压罐、变频器等设备及整个管路安装 | 套 | 1
2 | 消毒器、消毒锅 | 水箱消毒器及切换装置 | 台 | 1
3 | 彩钢泵房加固 | 彩钢泵房加固 | 项 | 1
注：供应商可根据实际情况单独计算安装及人工费用计入报价。

## 主要材料需求
主要材料需求
序号 | 名称 | 单位 | 数量
1 | 镀锌铁丝 φ4.0～2.8 | kg | 0.939
2 | 热轧薄钢板 δ1.6～1.9 | kg | 0.28
3 | 汽油(综合) | kg | 0.35
4 | 柴油 | kg | 12.5219